## 威胁识别参数
装备型号 | 参数名称 | 参数值 | 单位 | 检验标准 | 备注
ECM-2000 | 频段覆盖 | 0.5-18 | GHz | GJB 7866-2012 | 全频段侦察
ECM-2000 | 灵敏度 | -90 | dBm | GJB 7866-2012 | 接收灵敏度
ECM-2000 | 动态范围 | 70 | dB | 出厂检验 | 瞬时动态
ECM-2000 | 测向精度 | 2 | 度(RMS) | GJB 7866-2012 | 干涉仪测向
ECM-2000 | 干扰功率 | 500 | W | 设计指标 | 有效辐射
ESM-300 | 频段覆盖 | 2-40 | GHz | GJB 7866-2012 | 毫米波覆盖
ESM-300 | 信号环境 | 100万 | 脉冲/秒 | 出厂检验 | 高密度环境
ESM-300 | 分选能力 | 同时1000 | 个辐射源 | 设计指标 | 脉冲去交错
SECM-100 | 通信侦察频段 | 20-3000 | MHz | GJB 7866-2012 | 通信频段
SECM-100 | 解调方式 | AM/FM/PM/FSK/PSK |  | 出厂检验 | 多制式解调
SECM-100 | 测向精度 | 3 | 度(RMS) | GJB 7866-2012 | 多基站定位
SECM-100 | 干扰带宽 | 60 | MHz | 设计指标 | 宽带阻塞
NCW-500 | 网络侦察协议 | TCP/IP全协议 |  | GJB 7866-2012 | 协议分析
NCW-500 | 漏洞扫描速度 | 1000 | IP/分钟 | 出厂检验 | 高速扫描
NCW-500 | 渗透测试模块 | 200+ | 个 | 设计指标 | 攻击载荷
威胁识别-XX-1 | 频段覆盖 | 201 | MHz | GJB 7200-2012 | 威胁识别测试参数#1
威胁识别-XY-2 | 干扰功率 | 208 | km | GJB 7201-2012 | 威胁识别测试参数#2
威胁识别-XZ-3 | 测向精度 | 215 | W | GJB 7202-2012 | 威胁识别测试参数#3
威胁识别-XX-1 | 反应时间 | 222 | dB | GJB 7203-2012 | 威胁识别测试参数#4
威胁识别-XY-2 | 同时目标数 | 229 | m | GJB 7204-2012 | 威胁识别测试参数#5