## 杂波抑制参数
装备型号 | 参数名称 | 参数值 | 单位 | 检验标准 | 备注
AN/TPQ-53 | 工作频段 | 8-12 | GHz | GJB 7869-2012 | X波段
AN/TPQ-53 | 峰值功率 | 45 | kW | GJB 7869-2012 | 行波管输出
AN/TPQ-53 | 探测距离 | 60 | km | GJB 7869-2012 | 火炮定位
AN/TPQ-53 | 方位覆盖 | 360 | 度 | 设计指标 | 全向扫描
AN/TPQ-53 | 仰角覆盖 | -5~+85 | 度 | 设计指标 | 俯仰扫描
AN/TPQ-53 | MTBF | 500 | 小时 | GJB 899A-2009 | 可靠性试验
YLC-8B | 工作频段 | 1-2 | GHz | GJB 7869-2012 | L波段
YLC-8B | 探测距离 | 320 | km | 出厂检验 | 对空警戒
YLC-8B | 峰值功率 | 250 | kW | GJB 7869-2012 | 固态发射
JY-27A | 工作频段 | 0.5-1 | GHz | GJB 7869-2012 | VHF/UHF
JY-27A | 探测距离 | 500 | km | 出厂检验 | 远程预警
JY-27A | 反隐身能力 | 有 |  | 专项测试 | 米波反隐身
H-200 | 工作频段 | 2-4 | GHz | GJB 7869-2012 | S波段
H-200 | 探测距离 | 150 | km | 出厂检验 | 目标指示
H-200 | 跟踪精度 | 30 | m | GJB 7869-2012 | 距离精度
杂波抑制-XX-1 | 工作频段 | 51 | MHz | GJB 7050-2012 | 杂波抑制测试参数#1
杂波抑制-XY-2 | 探测距离 | 58 | km | GJB 7051-2012 | 杂波抑制测试参数#2
杂波抑制-XZ-3 | 分辨率 | 65 | W | GJB 7052-2012 | 杂波抑制测试参数#3
杂波抑制-XX-1 | 扫描速率 | 72 | dB | GJB 7053-2012 | 杂波抑制测试参数#4
杂波抑制-XY-2 | 数据率 | 79 | m | GJB 7054-2012 | 杂波抑制测试参数#5